## Doors
Topic | Object | Varianten | Materials | Size/ Technical Data | Comments
Hardware | Doors |  | Wood /Door | 10-20cm größer als Tür | Holz in den Raum bevor zuschneiden, da shrinking occurs
https://toom.de/p/profiltuer-kiefer-474-x-394-mm/7301811?gclid=Cj0KCQjw6eTtBRDdARIsANZWjYYeZLnRDl9hvJPMZ_N267NI_7yLXUOwlpVShHhVSXk1wLZwCwtID90aAhPrEALw_wcB
| Aufhängungssystem |  | Eisen | An Tür angepasst | https://www.amazon.de/Schiebet%C3%BCrbeschlag-Laufschienen-H%C3%A4ngeschiene-Schiebet%C3%BCrsystem-Schiebet%C3%BCren/dp/B07DLTNC8Y/ref=sr_1_17?__mk_de_DE=%C3%85M%C3%85%C5%BD%C3%95%C3%91&keywords=schiebet%C3%BCr&qid=1572432053&sr=8-17
| Bodenführung? |  | Eisen | An Tür angepasst
Automatic | Mechanics | "Rope Pull Mechanics" | Rope (Nylon, Climbing gear) |  | For explanation see next page
Power motor
Springs
deflection pulleys
mounting devices
Zahnradmechanik
Stepper Motor
Gearwheels
gear belt
Mounting devices
| Sensors | Contactless Sensors | Infrared Sensors
|  | Contact Sensors | Pressure Sensors
Miscancellous | Microcontroller
Wiring
Power for Motor