## Finale_BOM
BOM | Teil | Eigenschaften | Kosten | Stück |  | Link
Tür
Mechanik oben: Set |  |  | 34.65 | 2 | 69.3 | https://www.amazon.de/GEZE-Rollan-Schiebet%C3%BCrbeschlag-Schiebet%C3%BCr-T%C3%BCrbreite/dp/B000VD8YI6/ref=asc_df_B000VD8YI6/?tag=googshopde-21&linkCode=df0&hvadid=309821455670&hvpos=1o5&hvnetw=g&hvrand=1763377360468305416&hvpone=&hvptwo=&hvqmt=&hvdev=c&hvdvcmdl=&hvlocint=&hvlocphy=9068382&hvtargid=pla-692598411980&psc=1&th=1&psc=1&tag=&ref=&adgrpid=67367133771&hvpone=&hvptwo=&hvadid=309821455670&hvpos=1o5&hvnetw=g&hvrand=1763377360468305416&hvqmt=&hvdev=c&hvdvcmdl=&hvlocint=&hvlocphy=9068382&hvtargid=pla-692598411980
Führungsschiene unten |  | U- Profil |  |  | 0 | Baumarkt
Rahmen |  |  |  |  | 0
Konstruktionsvollholz |  |  | 35 | 1 | 35 | https://www.obi.de/bauholz/konstruktionsvollholz-brettschichtholz/c/1823
Schrauben |  |  |  |  | 0
Tür |  |  |  |  | 0
Sperrholz Pappel |  |  | 18 | 2 | 36 | https://www.bauhaus.info/zuschnittplatten/sperrholzplatte-nach-mass/p/24815310
0
Antrieb |  |  |  |  | 0
Zahnriemen GT2 (M) 10mm |  |  | 9 |  | 0 | https://www.amazon.de/ASHATA-Zahnriemen-3D-Drucker-Riemenscheibe-Synchronriemen-3-Meter/dp/B07PFD7H78/ref=sr_1_21_sspa?__mk_de_DE=%C3%85M%C3%85%C5%BD%C3%95%C3%91&keywords=zahnriemenscheibe+gt2&qid=1573386082&s=diy&sr=1-21-spons&psc=1&spLa=ZW5jcnlwdGVkUXVhbGlmaWVyPUExUlJYUlNOSVBRMDI4JmVuY3J5cHRlZElkPUEwMDE1MzAwM0MwQzM5WkFEVE5HNiZlbmNyeXB0ZWRBZElkPUEwNjgxMjM5MzVRR0YzSE1ETTdZTCZ3aWRnZXROYW1lPXNwX2J0ZiZhY3Rpb249Y2xpY2tSZWRpcmVjdCZkb05vdExvZ0NsaWNrPXRydWU=
Zahnriehmenklemmen |  |  |  |  | 0 | Amazon
Zahnriehmenscheiben |  |  |  |  | 0 | Amazon
0
Türsicherheit |  |  |  |  | 0
Lichtquelle |  |  | 5 | 1 | 5 | https://www.amazon.de/AZDelivery-%E2%AD%90%E2%AD%90%E2%AD%90%E2%AD%90%E2%AD%90-KY-008-Sensor-Arduino/dp/B07CNGFS8M/ref=sr_1_3?__mk_de_DE=%C3%85M%C3%85%C5%BD%C3%95%C3%91&keywords=ky-008&qid=1573742773&sr=8-3
Lichtsensor |  |  | 6 | 1 | 6 | https://www.amazon.de/AZDelivery-Widerstand-Photoresistor-LDR5528-Arduino/dp/B07DDN5TH2/ref=sr_1_8?__mk_de_DE=%C3%85M%C3%85%C5%BD%C3%95%C3%91&keywords=arduino+lichtsensor&qid=1573742851&sr=8-8
0
Türschloss |  |  |  |  | 0
elektromagn. Riegel |  |  | 16 | 1 | 16 | https://www.amazon.de/ATOPLEE-T%C3%BCr-Fach-Zunge-Down-Elektroschloss-Montag-Magnet-554239mm/dp/B01N650528/ref=sr_1_21_sspa?__mk_de_DE=%C3%85M%C3%85%C5%BD%C3%95%C3%91&keywords=t%C3%BCrschloss+elektromagnet&qid=1573743957&sr=8-21-spons&psc=1&spLa=ZW5jcnlwdGVkUXVhbGlmaWVyPUEyMEFKVURJRjdaNU1MJmVuY3J5cHRlZElkPUEwMTc0NjIwMUFDMlJYQTBRRjZYMCZlbmNyeXB0ZWRBZElkPUEwNzY2NDYwMVEzNjdWOFpMQUVYUCZ3aWRnZXROYW1lPXNwX210ZiZhY3Rpb249Y2xpY2tSZWRpcmVjdCZkb05vdExvZ0NsaWNrPXRydWU=
elektromagn. Riegel |  |  | 9 | 2 | 18 | https://www.amazon.de/BQLZR-Schrankt%C2%A8%C2%B9r-Elektroschloss-Montage-Solenoid/dp/B00NE0GHDW/ref=pd_sbs_201_5/259-3055304-8086815?_encoding=UTF8&pd_rd_i=B00NE0GHDW&pd_rd_r=60435b31-a08b-4de7-a2f3-b0371a4e3b14&pd_rd_w=InJhV&pd_rd_wg=zzUON&pf_rd_p=184816e4-edb5-4587-8faf-776e0027d8d1&pf_rd_r=234Y7QH0S1NSV0ZC2QSD&psc=1&refRID=234Y7QH0S1NSV0ZC2QSD
Relais |  |  | 6.19 | 1 | 6.19 | https://www.amazon.de/AZDelivery-1-Relais-KY-019-High-Level-Trigger-Arduino/dp/B07CNR7K9B/ref=sr_1_3?__mk_de_DE=%C3%85M%C3%85%C5%BD%C3%95%C3%91&keywords=arduino+relais&qid=1573746326&sr=8-3
Keypad |  |  | 6 | 1 | 6 | https://www.amazon.de/AZDelivery-4x4-Matrix-Keypad-Tastatur/dp/B07D2FGQL4/ref=sr_1_4?__mk_de_DE=%C3%85M%C3%85%C5%BD%C3%95%C3%91&keywords=arduino+keypad&qid=1573747688&sr=8-4#customerReviews
Display |  |  | 5 | 1 | 5 | https://www.amazon.de/dp/B07CQG6CMT/ref=sspa_dk_detail_0?psc=1&pd_rd_i=B07CQG6CMT&pd_rd_w=TFKlj&pf_rd_p=ba8dd0a6-f259-424f-a55c-308aa41eb539&pd_rd_wg=MFl9v&pf_rd_r=QQAFN6WR0YGP7T7THTW7&pd_rd_r=9a6656b2-e960-40d0-ac4e-ee5f33a1b157&spLa=ZW5jcnlwdGVkUXVhbGlmaWVyPUEyM1BIOVVWRE1UTTFHJmVuY3J5cHRlZElkPUEwMzE5Mjg3MzBOU0hCSVVTSTFQRyZlbmNyeXB0ZWRBZElkPUEwNDM2MDQxMUFBVUZQS0hYWE00RiZ3aWRnZXROYW1lPXNwX2RldGFpbCZhY3Rpb249Y2xpY2tSZWRpcmVjdCZkb05vdExvZ0NsaWNrPXRydWU=
Buck Converter | DC/DC- Wandler | 24V(Netzteil) --> 12V (Riegel) | 3 | 1 | 3 | https://www.conrad.de/de/p/mini-dc-dc-step-down-spannungsregler-mp1584en-buck-power-module-outout-0-8-20v-3a-802244075.html
0
Motor- Antrieb |  |  |  |  | 0
Netzteil |  |  |  |  | 0
| MW LRS-150F-24 Schaltnetzteil | 150 W, 24 V, 6,5 A | 21.65 | 1 | 21.65 | https://www.reichelt.de/schaltnetzteil-geschlossen-150-w-24-v-6-5-a-mw-lrs-150f-24-p202982.html?&trstct=pos_6
Kaltgerätestecker |  |  |  |  | 0
0
Stromsensorik |  |  |  |  | 0
Motor | INA219- Modul, Billig- Version | Strom- und Spannungsmessung (0,8mA Auflösung) | 2.8 | 5 | 14 | https://www.reichelt.de/entwicklerboards-stromsensor-mit-breakoutboard-ina219-debo-sens-power-p266047.html?&trstct=pos_0
| Eigenlösung? |  |  |  | 0
Plasmakugel | INA219-Modul (s.o.) |  |  | 1 | 0
| Eigenlösung? |  |  |  | 0
0
Dead-man-switch |  |  |  |  | 0
Plasmakugel | PEARL Plasmalampe | USB, 9cm | 9.95 | 4 | 39.8 | https://www.amazon.de/PEARL-Plasmalampe-USB-Plasmakugel-Arbeitsplatz-Plasma/dp/B004DAHH3Q/ref=sr_1_16?__mk_de_DE=%C3%85M%C3%85%C5%BD%C3%95%C3%91&crid=8M8MORL52M3A&keywords=plasmakugel&qid=1573491719&sprefix=plasma%2Caps%2C369&sr=8-16
0
Sonstiges |  |  |  |  | 0
Buck-Converter ESP32 | DC/DC Converter | 24V(Netzteil) --> 5V (ESP32) | 3.45 | 2 | 6.9 | https://www.conrad.de/de/p/dc-dc-9v-12v-24v-to-5v-3a-step-down-voltage-regulator-power-modul-car-charger-802244039.html
Summe |  |  |  |  | 287.84

## Tabelle1
BOM | Teil | Eigenschaften | Kosten | Stück | Link
Tür
Mechanik oben: Set |  |  | 34.65 | 2 | https://www.amazon.de/GEZE-Rollan-Schiebet%C3%BCrbeschlag-Schiebet%C3%BCr-T%C3%BCrbreite/dp/B000VD8YI6/ref=asc_df_B000VD8YI6/?tag=googshopde-21&linkCode=df0&hvadid=309821455670&hvpos=1o5&hvnetw=g&hvrand=1763377360468305416&hvpone=&hvptwo=&hvqmt=&hvdev=c&hvdvcmdl=&hvlocint=&hvlocphy=9068382&hvtargid=pla-692598411980&psc=1&th=1&psc=1&tag=&ref=&adgrpid=67367133771&hvpone=&hvptwo=&hvadid=309821455670&hvpos=1o5&hvnetw=g&hvrand=1763377360468305416&hvqmt=&hvdev=c&hvdvcmdl=&hvlocint=&hvlocphy=9068382&hvtargid=pla-692598411980
Führungsschiene unten |  | U- Profil |  |  | Baumarkt
Rahmen
Konstruktionsvollholz |  |  | 35 | 1 | https://www.obi.de/bauholz/konstruktionsvollholz-brettschichtholz/c/1823
Schrauben
Tür
Sperrholz Pappel |  |  | 18 | 2 | https://www.bauhaus.info/zuschnittplatten/sperrholzplatte-nach-mass/p/24815310
Antrieb
Zahnriemen GT2 (M) 10mm |  |  | 9 |  | https://www.amazon.de/ASHATA-Zahnriemen-3D-Drucker-Riemenscheibe-Synchronriemen-3-Meter/dp/B07PFD7H78/ref=sr_1_21_sspa?__mk_de_DE=%C3%85M%C3%85%C5%BD%C3%95%C3%91&keywords=zahnriemenscheibe+gt2&qid=1573386082&s=diy&sr=1-21-spons&psc=1&spLa=ZW5jcnlwdGVkUXVhbGlmaWVyPUExUlJYUlNOSVBRMDI4JmVuY3J5cHRlZElkPUEwMDE1MzAwM0MwQzM5WkFEVE5HNiZlbmNyeXB0ZWRBZElkPUEwNjgxMjM5MzVRR0YzSE1ETTdZTCZ3aWRnZXROYW1lPXNwX2J0ZiZhY3Rpb249Y2xpY2tSZWRpcmVjdCZkb05vdExvZ0NsaWNrPXRydWU=
Zahnriehmenklemmen |  |  |  |  | Amazon
Zahnriehmenscheiben |  |  |  |  | Amazon
Türsicherheit
Lichtquelle |  |  | 5 | 1 | https://www.amazon.de/AZDelivery-%E2%AD%90%E2%AD%90%E2%AD%90%E2%AD%90%E2%AD%90-KY-008-Sensor-Arduino/dp/B07CNGFS8M/ref=sr_1_3?__mk_de_DE=%C3%85M%C3%85%C5%BD%C3%95%C3%91&keywords=ky-008&qid=1573742773&sr=8-3
Lichtsensor |  |  | 6 | 1 | https://www.amazon.de/AZDelivery-Widerstand-Photoresistor-LDR5528-Arduino/dp/B07DDN5TH2/ref=sr_1_8?__mk_de_DE=%C3%85M%C3%85%C5%BD%C3%95%C3%91&keywords=arduino+lichtsensor&qid=1573742851&sr=8-8
Türschloss
elektromagn. Riegel |  |  | 16 | 1 | https://www.amazon.de/ATOPLEE-T%C3%BCr-Fach-Zunge-Down-Elektroschloss-Montag-Magnet-554239mm/dp/B01N650528/ref=sr_1_21_sspa?__mk_de_DE=%C3%85M%C3%85%C5%BD%C3%95%C3%91&keywords=t%C3%BCrschloss+elektromagnet&qid=1573743957&sr=8-21-spons&psc=1&spLa=ZW5jcnlwdGVkUXVhbGlmaWVyPUEyMEFKVURJRjdaNU1MJmVuY3J5cHRlZElkPUEwMTc0NjIwMUFDMlJYQTBRRjZYMCZlbmNyeXB0ZWRBZElkPUEwNzY2NDYwMVEzNjdWOFpMQUVYUCZ3aWRnZXROYW1lPXNwX210ZiZhY3Rpb249Y2xpY2tSZWRpcmVjdCZkb05vdExvZ0NsaWNrPXRydWU=
elektromagn. Riegel |  |  | 9 | 2 | https://www.amazon.de/BQLZR-Schrankt%C2%A8%C2%B9r-Elektroschloss-Montage-Solenoid/dp/B00NE0GHDW/ref=pd_sbs_201_5/259-3055304-8086815?_encoding=UTF8&pd_rd_i=B00NE0GHDW&pd_rd_r=60435b31-a08b-4de7-a2f3-b0371a4e3b14&pd_rd_w=InJhV&pd_rd_wg=zzUON&pf_rd_p=184816e4-edb5-4587-8faf-776e0027d8d1&pf_rd_r=234Y7QH0S1NSV0ZC2QSD&psc=1&refRID=234Y7QH0S1NSV0ZC2QSD
Relais |  |  | 6.19 | 1 | https://www.amazon.de/AZDelivery-1-Relais-KY-019-High-Level-Trigger-Arduino/dp/B07CNR7K9B/ref=sr_1_3?__mk_de_DE=%C3%85M%C3%85%C5%BD%C3%95%C3%91&keywords=arduino+relais&qid=1573746326&sr=8-3
Motor- Antrieb
Netzteil
24V | MW LRS-150F-24 Schaltnetzteil | 150 W, 24 V, 6,5 A | 23.2 | 1 | https://www.reichelt.de/schaltnetzteil-geschlossen-150-w-24-v-6-5-a-mw-lrs-150f-24-p202982.html?&trstct=pos_6
| MW RSP-200-24 | 200 W, 24 V, 8,4 A | 43.65 |  | https://www.reichelt.de/schaltnetzteil-geschlossen-200-w-24-v-8-4-a-mw-rsp-200-24-p147909.html?&trstct=pos_0
12V | Basetech PSDD-60-12 | 12 V 5 A 60 W | 23.99 |  | https://www.conrad.de/de/p/basetech-psdd-60-12-hutschienen-netzteil-din-rail-12-v-5-a-60-w-2-x-1698265.html
| MW LRS-150F-12 Schaltnetzteil | 150 W, 12 V, 12,5 A | 24.5 |  | https://www.reichelt.de/schaltnetzteil-geschlossen-150-w-12-v-12-5-a-mw-lrs-150-12-p202985.html?&trstct=pos_8
Kaltgerätestecker
Stromsensorik
Motor | INA219- Modul, Billig- Version | Strom- und Spannungsmessung (0,8mA Auflösung) | 2.8 | 1 | https://www.reichelt.de/entwicklerboards-stromsensor-mit-breakoutboard-ina219-debo-sens-power-p266047.html?&trstct=pos_0
| INA219- Modul, Adafruit | Strom- und Spannungsmessung (0,8mA Auflösung) | 10.4 |  | https://www.reichelt.de/entwicklerboards-dc-stromschalter-debo-sens-dc-p235508.html?PROVID=2788&gclid=EAIaIQobChMIo6OUsLjf5QIVCM13Ch0xNw5DEAYYAiABEgLj1vD_BwE&&r=1
Eigenlösung?
Plasmakugel | INA219-Modul (s.o.) |  |  | 1
Eigenlösung?
Dead-man-switch
Plasmakugel | PEARL Plasmalampe | USB, 9cm | 9.95 | 1(4) | https://www.amazon.de/PEARL-Plasmalampe-USB-Plasmakugel-Arbeitsplatz-Plasma/dp/B004DAHH3Q/ref=sr_1_16?__mk_de_DE=%C3%85M%C3%85%C5%BD%C3%95%C3%91&crid=8M8MORL52M3A&keywords=plasmakugel&qid=1573491719&sprefix=plasma%2Caps%2C369&sr=8-16